## BOM
Qte | Repère | Désignation | Référence | Fabricant | Fournisseur | Observation
2 | SW1,SW2 | SW_Push
2 | Q2,Q1 | IRLR2908TRPBF |  |  | F:2468056
4 | HS1,HS2,HS3,HS4 | Heatsink_Pad |  |  | RS : 750-0951
4 | H2,H3,H4,H1 | MountingHole_Pad
1 | L1 | 10uH |  |  | F:1864116
3 | J27,J32,J33 | Conn_01x01
1 | J28 | Conn_02x04_Odd_Even |  |  | F:2473350
2 | JP1,JP2 | Jumper_NC_Dual
8 | J22,J23,J24,J18,J19,J20,J25,J21 | Conn_01x02
2 | J17,J26 | Conn_01x04
1 | J13 | USB_B_Mini |  |  | F:1243250
4 | J6,J9,J12,J16 | XPH-4 contact |  |  | RS: 123-5947
4 | J4,J7,J10,J14 | XPH-4 |  |  | RS: 820-1618
4 | J5,J8,J11,J15 | BORNIER4
6 | J3,J2,J1,J31,J30,J29 | Born2
1 | U10 | STM32G474R
1 | U11 | DRV8870DDA
3 | U7,U8,U9 | 74HC595 |  |  | F:1013860
1 | U5 | FT230XS
4 | U2,U3,U4,U6 | DRV8825
1 | U1 | R-78E3.3-0.5 |  |  | F:2218602
2 | IC1,IC2 | PCA9600
2 | D16,D15 | D
8 | D8,D9,D6,D7,D12,D13,D10,D11 | BAT54S
6 | D3,D2,D1,D4,D5,D14 | LED
1 | C51 | 10nF
8 | C43,C44,C45,C39,C40,C41,C46,C42 | 1uF
2 | C28,C29 | 47pF
4 | C11,C18,C25,C35 | 10nF 50V
4 | C13,C20,C27,C37 | 100uF 50V
25 | C12,C9,C10,C19,C16,C17,C26,C23,C24,C30,C60,C36,C33,C34,C38,C47,C48,C49,C50,C59,C55,C54,C53,C52,C57 | 100nF
4 | C8,C15,C22,C32 | 470nF
4 | C7,C14,C21,C31 | 2.2uF 6.3V
4 | C6,C2,C1,C58 | 470uF 50V |  |  | F:9451439
2 | C5,C3 | 10uF 35V |  |  | F:2309034
2 | C4,C56 | 4.7uF 25V |  |  | F:2346947
2 | R70,R69 | 10R
1 | R73 | 0R
8 | R58,R59,R60,R50,R51,R52,R61,R53 | 100R
12 | R54,R55,R56,R46,R47,R48,R57,R49,R66,R72,R71,R67 | 100K |  |  | F:2447560
2 | R29,R28 | 22R
1 | R30 | 4K7
4 | R7,R15,R23,R37 | 1M
17 | R5,R6,R10,R11,R13,R14,R18,R19,R21,R22,R26,R27,R31,R35,R36,R40,R41 | 10K
4 | R4,R12,R20,R34 | 470R
4 | RV1,RV2,RV3,RV4 | 1K:Potentiometer_SMD:Potentiometer_Bourns_TC33X_Vertical |  |  | F:1689862
8 | R8,R9,R16,R17,R24,R25,R38,R39 | 0.25R |  |  | F:2908498
14 | R3,R2,R1,R32,R33,R43,R42,R44,R45,R63,R62,R64,R65,R68 | 1K
IND |  | DESCRIPTION |  |  | DATE | VISA
Referance |  |  | Designation |  |  | IND
CREE PAR |  |  | LE | OXILEC